## 工作表1
Corrigenda for H4E Instruction Manual
20130926 - REV. 1
Page | P/N | Reads | Change to
3, 19 | 36103 | O-RING 5x2MM | O-RING 4.8x1.9MM
19 | 36104 | O-RING 22x2MM | O-RING 24x1.6MM
2, 16 | 36105 | O-RING 2.8x6.6MM | O-RING 2.8x1.9MM
16 | 36106 | O-RING 14x0.5MM | O-RING 14x1MM
16 | 36107 | O-RING 8x0.6MM | O-RING 8x1MM
16 | 36108 | O-RING 7x0.7MM | O-RING 7x0.8MM
21 | 39005 | FLANGE NUT M3 | FLANGE NUT M4
9, 19 | 39050 | 39050 PIN 2x9.8mm | 39054 PIN 1.5x9.8mm
19 | 41001 | DIFFERENTIAL CASE & PULLY | DIFFERENTIAL CASE & PULLY 38T
17 | 41022 | DIFFERENTIAL GEAR HOLDER | 38T PULLEY HOLDER
6 | 41043 | 41043 (FR) | 41044 (FR)